## VH-1
TÍNH TOÁN TƯỜNG TẦNG CHẮN KHU TƯỞNG NIỆM | [9 empty] | V
Cấu kiện: |  | VH-1 |  |  |  | Tiêu chuẩn: | TCVN 5574:2018 |  |  |  |  | M¸c | 200 | B20 | B22.5 | B25 | B30 | 500 | 600 |  |  | C-I | C-II | CB500-V | C-IV | CB400-V
Vật liệu | [11 empty] | Rb | 8.5 | 11.5 | 13 | 14.5 | 17 | 22 | 25 |  | Rs | 225 | 280 | 435 | 510 | 350
| Bê tông cấp bền: |  | B20 |  | Rb = | 11.5 | MPa |  |  |  |  | Rbt | 0.75 | 0.9 | 1 | 1.05 | 1.2 | 1.4 | 1.45 |  | Rsw | 175 | 225 | 290 | 405 | 350
| Cốt thép mác: |  | CB400-V |  | Rs = | 350 | MPa |  |  |  |  | B | 15 | 20 | 22.5 | 25 | 30 | 40 | 45 |  | Es | 21 | 21 | 20 | 19 | 20 | x104MPa
Hình học | [11 empty] | Eb | 23 | 27 | 29 | 30 | 32.5 | 36 | 37.5 | x103 MPa | Rsc | 225 | 280 | 430 | 450 | 280
|  |  | Chiều cao tường hầm trong đất: |  |  |  | H = | 3.5 | m
|  |  | Chiều sâu từ mặt đất đến sàn mái hầm: |  |  |  | ho = | 0.9 | m
|  |  | Chiều dày tường hầm đoạn trên: |  |  |  | tw = | 400 | mm
|  |  | Chiều dày tường hầm đoạn dưới: |  |  |  | tw = | 400 | mm
|  |  | Chiều dày lớp bêtông bảo vệ cốt thép: |  |  |  |  | 40 | mm
|  |  | Tải trọng phân bố đều trên mặt đất: |  |  |  | qs = | 20 | kN/m2
Đất lấp xung quanh:
|  |  |  | Trọng lượng riêng: |  |  | γ = | 18.7 | kN/m3
|  |  |  | Góc ma sát trong tính toán: |  |  | φ = | 10 | o
Tác động của áp lực ngang đất lên mặt ngoài tường hầm
Các tải trọng tiêu chuẩn:
| qe1 = Koqs = |  |  | 16.527 | kN/m2
| qe2 = KoγH + Koqs = |  |  | 70.6118 | kN/m2
| với Ko - Hệ số áp lực đất tĩnh |  |  |  |  | 0.82635
Nội lực trong tường hầm
|  | Tải trọng (kN/m) |  |  |  | Momen (kN.m)
Tính toán cốt thép dọc
Dựa vào từng moment để tính cốt thép tương ứng theo: (với b=1m)
|  | Mặt trong |  | Mặt ngoài
Vị trí |  | 1 | 2 | 1 | 2 | [5 empty] | a | 49 | 49
Tiết diên (mm) |  | 400 | 500 | 400 | 400
M (kNm/m) |  | 0 | 0 | 62 | 211.5 | [5 empty] | ho | 351 | 351
As (cm2/m) |  | 0 | 0 | 5.1623 | 18.7384 | [5 empty] | αm | 0 | 0 | 0.04376 | 0.14928
| 18 | - | - | 492.9331 | 135.8007 | [5 empty] | ζ | 1 | 1 | 0.97762 | 0.91876
|  | (Khoảng cách tối đa theo tính toán -mm) | [8 empty] | mm2 | 254.469
Kết luận: Bố trí mặt ngoài d18a100; mặt trong d16a200
𝐾_𝑜=1−𝑠𝑖𝑛𝜑=
𝐴_𝑠=𝑀/(𝑅_𝑠 "ζ " ℎ_𝑜 ) "ζ=0,5" (1+√(1−2𝛼_𝑚 )) 𝛼_𝑚=𝑀/(𝑅_𝑏 𝑏ℎ_𝑜^2 ) ℎ_0=ℎ−𝑎 ℎ=𝑡_𝑤
2
1

## VH-2
TÍNH TOÁN TƯỜNG TẦNG HẦM | [9 empty] | V
Cấu kiện: |  | VH-2 |  |  |  | Tiêu chuẩn: | TCVN 5574:2018 |  |  |  |  | M¸c | 200 | 250 | 300 | 350 | B30 | 500 | 600 |  |  | C-I | C-II | CB500-V | C-IV | CB400-V
Vật liệu | [11 empty] | Rb | 8.5 | 11.5 | 13 | 14.5 | 17 | 22 | 25 |  | Rs | 225 | 280 | 435 | 510 | 350
| Bê tông cấp bền: |  | B30 |  | Rb = | 17 | MPa |  |  |  |  | Rbt | 0.75 | 0.9 | 1 | 1.05 | 1.2 | 1.4 | 1.45 |  | Rsw | 175 | 225 | 290 | 405 | 350
| Cốt thép mác: |  | CB400-V |  | Rs = | 350 | MPa |  |  |  |  | B | 15 | 20 | 22.5 | 25 | 30 | 40 | 45 |  | Es | 21 | 21 | 20 | 19 | 20 | x104MPa
Hình học | [11 empty] | Eb | 23 | 27 | 29 | 30 | 32.5 | 36 | 37.5 | x103 MPa | Rsc | 225 | 280 | 430 | 450 | 280
|  |  | Chiều cao tường hầm trong đất: |  |  |  | H = | 6.8 | m
|  |  | Chiều cao tầng hầm 1: |  |  |  | h1 = | 3.8 | m
|  |  | Chiều cao tầng hầm 2: |  |  |  | h2 = | 3 | m
|  |  | Chiều sâu từ mặt đất đến sàn mái hầm: |  |  |  | ho = | 0.9 | m
|  |  | Chiều dày tường hầm: |  |  |  | tw = | 400 | mm
|  |  | Chiều dày lớp bêtông bảo vệ cốt thép: |  |  |  |  | 35 | mm
|  |  | Tải trọng phân bố đều trên mặt đất: |  |  |  | qs = | 20 | kN/m2
Đất lấp xung quanh:
|  |  |  | Trọng lượng riêng: |  |  | γ = | 18.7 | kN/m3
|  |  |  | Góc ma sát trong tính toán: |  |  | φ = | 19.5 | o
Tác động của áp lực ngang đất lên mặt ngoài tường hầm
Các tải trọng tiêu chuẩn:
| qe1 = Koγho + Koqs = |  |  | 24.5359 | kN/m2
| qe2 = Koγ(ho + H) + Koqs = |  |  | 109.249 | kN/m2
| với Ko - Hệ số áp lực đất tĩnh |  |  |  |  | 0.66619
Nội lực trong tường hầm
|  | Tải trọng |  |  |  | Momen
Tính toán cốt thép dọc
Dựa vào từng moment để tính cốt thép tương ứng theo: (với b=1m)
|  | Mặt trong |  | Mặt ngoài
Tầng |  | B2 | B1 | B2 | B1 | [5 empty] | a | 43
M (kNm/m) |  | 30.1 | 48.8 | 63.4 | 80 | [5 empty] | ho | 357
As (cm2/m) |  | 2.4259 | 3.9506 | 5.1505 | 6.5253 | [5 empty] | αm | 0.013893 | 0.022523 | 0.029262 | 0.036924
| 16 | 828.8023 | 508.9447 | 390.3719 | 308.1248 | [5 empty] | ζ | 0.993 | 0.98861 | 0.98515 | 0.98118
|  | (Khoảng cách tối đa theo tính toán -mm) | [8 empty] | mm2 | 201.0619
𝐾_𝑜=1−𝑠𝑖𝑛𝜑=
𝐴_𝑠=𝑀/(𝑅_𝑠 "ζ " ℎ_𝑜 ) "ζ=0,5" (1+√(1−2𝛼_𝑚 )) 𝛼_𝑚=𝑀/(𝑅_𝑏 𝑏ℎ_𝑜^2 ) ℎ_0=ℎ−𝑎 ℎ=𝑡_𝑤

## Tuong Ham (2)
TÍNH TOÁN TƯỜNG TẦNG HẦM | [9 empty] | V
Cấu kiện: |  | VH-2 |  |  |  | Tiêu chuẩn: | TCVN 5574:2018 |  |  |  |  | M¸c | 200 | 250 | 300 | 350 | B30 | 500 | 600 |  |  | C-I | C-II | CB500-V | C-IV | CB400-V
Vật liệu | [11 empty] | Rb | 8.5 | 11.5 | 13 | 14.5 | 17 | 22 | 25 |  | Rs | 225 | 280 | 435 | 510 | 350
| Bê tông cấp bền: |  | B30 |  | Rb = | 17 | MPa |  |  |  |  | Rbt | 0.75 | 0.9 | 1 | 1.05 | 1.2 | 1.4 | 1.45 |  | Rsw | 175 | 225 | 290 | 405 | 350
| Cốt thép mác: |  | CB400-V |  | Rs = | 350 | MPa |  |  |  |  | B | 15 | 20 | 22.5 | 25 | 30 | 40 | 45 |  | Es | 21 | 21 | 20 | 19 | 20 | x104MPa
Hình học | [11 empty] | Eb | 23 | 27 | 29 | 30 | 32.5 | 36 | 37.5 | x103 MPa | Rsc | 225 | 280 | 430 | 450 | 280
|  |  | Chiều cao tường hầm trong đất: |  |  |  | H = | 6 | m
|  |  | Chiều sâu từ mặt đất đến sàn mái hầm: |  |  |  | ho = | 0 | m
|  |  | Chiều dày tường hầm: |  |  |  | tw = | 400 | mm
|  |  | Chiều dày lớp bêtông bảo vệ cốt thép: |  |  |  |  | 35 | mm
|  |  | Tải trọng phân bố đều trên mặt đất: |  |  |  | qs = | 20 | kN/m2
Đất lấp xung quanh:
|  |  |  | Trọng lượng riêng: |  |  | γ = | 19.2 | kN/m3
|  |  |  | Góc ma sát trong tính toán: |  |  | φ = | 31.5 | o
Tác động của áp lực ngang đất lên mặt ngoài tường hầm
Các tải trọng tiêu chuẩn:
| qe1 = Koγho + Koqs = |  |  | 9.55 | kN/m2
| qe2 = Koγ(ho + H) + Koqs = |  |  | 64.5582 | kN/m2
| với Ko - Hệ số áp lực đất tĩnh |  |  |  |  | 0.4775
Nội lực trong tường hầm
|  | Tải trọng |  |  |  | Momen
Tính toán cốt thép dọc
Dựa vào từng moment để tính cốt thép tương ứng theo: (với b=1m)
|  | Mặt trong |  | Mặt ngoài
Tầng |  | B2 | B1 | B2 | B1 | [5 empty] | a | 43
M (kNm/m) |  | 13.4 | 0 | 16.3 | 84.5 | [5 empty] | ho | 357
As (cm2/m) |  | 1.0758 | 0 | 1.3095 | 6.9 | [5 empty] | αm | 0.0061847 | 0 | 0.0075232 | 0.039001
| 16 | 1869.0118 | - | 1535.4496 | 291.3946 | [5 empty] | ζ | 0.9969 | 1 | 0.99622 | 0.9801
|  | (Khoảng cách tối đa theo tính toán -mm) | [8 empty] | mm2 | 201.0619
𝐾_𝑜=1−𝑠𝑖𝑛𝜑=
𝐴_𝑠=𝑀/(𝑅_𝑠 "ζ " ℎ_𝑜 ) "ζ=0,5" (1+√(1−2𝛼_𝑚 )) 𝛼_𝑚=𝑀/(𝑅_𝑏 𝑏ℎ_𝑜^2 ) ℎ_0=ℎ−𝑎 ℎ=𝑡_𝑤

## Tuong Ham (3)
TÍNH TOÁN TƯỜNG TẦNG HẦM | [9 empty] | V
Cấu kiện: |  | VH-3 |  |  |  | Tiêu chuẩn: | TCVN 5574:2018 |  |  |  |  | M¸c | 200 | 250 | 300 | 350 | B30 | 500 | 600 |  |  | C-I | C-II | CB500-V | C-IV | CB400-V
Vật liệu | [11 empty] | Rb | 8.5 | 11.5 | 13 | 14.5 | 17 | 22 | 25 |  | Rs | 225 | 280 | 435 | 510 | 350
| Bê tông cấp bền: |  | B30 |  | Rb = | 17 | MPa |  |  |  |  | Rbt | 0.75 | 0.9 | 1 | 1.05 | 1.2 | 1.4 | 1.45 |  | Rsw | 175 | 225 | 290 | 405 | 350
| Cốt thép mác: |  | CB400-V |  | Rs = | 350 | MPa |  |  |  |  | B | 15 | 20 | 22.5 | 25 | 30 | 40 | 45 |  | Es | 21 | 21 | 20 | 19 | 20 | x104MPa
Hình học | [11 empty] | Eb | 23 | 27 | 29 | 30 | 32.5 | 36 | 37.5 | x103 MPa | Rsc | 225 | 280 | 430 | 450 | 280
|  |  | Chiều cao tường hầm trong đất: |  |  |  | H = | 6 | m
|  |  | Chiều sâu từ mặt đất đến sàn mái hầm: |  |  |  | ho = | 0 | m
|  |  | Chiều dày tường hầm: |  |  |  | tw = | 400 | mm
|  |  | Chiều dày lớp bêtông bảo vệ cốt thép: |  |  |  |  | 35 | mm
|  |  | Tải trọng phân bố đều trên mặt đất: |  |  |  | qs = | 20 | kN/m2
Đất lấp xung quanh:
|  |  |  | Trọng lượng riêng: |  |  | γ = | 19.2 | kN/m3
|  |  |  | Góc ma sát trong tính toán: |  |  | φ = | 31.5 | o
Tác động của áp lực ngang đất lên mặt ngoài tường hầm
Các tải trọng tiêu chuẩn:
| qe1 = Koγho + Koqs = |  |  | 9.55 | kN/m2
| qe2 = Koγ(ho + H) + Koqs = |  |  | 64.5582 | kN/m2
| với Ko - Hệ số áp lực đất tĩnh |  |  |  |  | 0.4775
Nội lực trong tường hầm
|  | Tải trọng |  |  |  | Momen
Tính toán cốt thép dọc
Dựa vào từng moment để tính cốt thép tương ứng theo: (với b=1m)
|  | Mặt trong |  | Mặt ngoài
Tầng |  | B2 | B1 | B2 | B1 | [5 empty] | a | 43
M (kNm/m) |  | 79.4 | 82.7 | 175 | 0 | [5 empty] | ho | 357
As (cm2/m) |  | 6.4755 | 6.75 | 14.6221 | 0 | [5 empty] | αm | 0.036647 | 0.03817 | 0.08077 | 0
| 16 | 310.4987 | 297.8683 | 137.5054 | - | [5 empty] | ζ | 0.98133 | 0.98054 | 0.95784 | 1
|  | (Khoảng cách tối đa theo tính toán -mm) | [8 empty] | mm2 | 201.0619
𝐾_𝑜=1−𝑠𝑖𝑛𝜑=
𝐴_𝑠=𝑀/(𝑅_𝑠 "ζ " ℎ_𝑜 ) "ζ=0,5" (1+√(1−2𝛼_𝑚 )) 𝛼_𝑚=𝑀/(𝑅_𝑏 𝑏ℎ_𝑜^2 ) ℎ_0=ℎ−𝑎 ℎ=𝑡_𝑤

## Tuong Ham (5)
TÍNH TOÁN TƯỜNG TẦNG HẦM | [9 empty] | V
Cấu kiện: |  | VH-5 |  |  |  | Tiêu chuẩn: | TCVN 5574:2018 |  |  |  |  | M¸c | 200 | 250 | 300 | 350 | B30 | 500 | 600 |  |  | C-I | C-II | CB500-V | C-IV | CB400-V
Vật liệu | [11 empty] | Rb | 8.5 | 11.5 | 13 | 14.5 | 17 | 22 | 25 |  | Rs | 225 | 280 | 435 | 510 | 350
| Bê tông cấp bền: |  | B30 |  | Rb = | 17 | MPa |  |  |  |  | Rbt | 0.75 | 0.9 | 1 | 1.05 | 1.2 | 1.4 | 1.45 |  | Rsw | 175 | 225 | 290 | 405 | 350
| Cốt thép mác: |  | CB400-V |  | Rs = | 350 | MPa |  |  |  |  | B | 15 | 20 | 22.5 | 25 | 30 | 40 | 45 |  | Es | 21 | 21 | 20 | 19 | 20 | x104MPa
Hình học | [11 empty] | Eb | 23 | 27 | 29 | 30 | 32.5 | 36 | 37.5 | x103 MPa | Rsc | 225 | 280 | 430 | 450 | 280
|  |  | Chiều cao tường hầm trong đất: |  |  |  | H = | 8.5 | m
|  |  | Chiều sâu từ mặt đất đến sàn mái hầm: |  |  |  | ho = | 0 | m
|  |  | Chiều dày tường hầm: |  |  |  | tw = | 400 | mm
|  |  | Chiều dày lớp bêtông bảo vệ cốt thép: |  |  |  |  | 35 | mm
|  |  | Tải trọng phân bố đều trên mặt đất: |  |  |  | qs = | 20 | kN/m2
Đất lấp xung quanh:
|  |  |  | Trọng lượng riêng: |  |  | γ = | 19.2 | kN/m3
|  |  |  | Góc ma sát trong tính toán: |  |  | φ = | 31.5 | o
Tác động của áp lực ngang đất lên mặt ngoài tường hầm
Các tải trọng tiêu chuẩn:
| qe1 = Koγho + Koqs = |  |  | 9.55 | kN/m2
| qe2 = Koγ(ho + H) + Koqs = |  |  | 87.4783 | kN/m2
| với Ko - Hệ số áp lực đất tĩnh |  |  |  |  | 0.4775
Nội lực trong tường hầm
|  | Tải trọng |  |  |  | Momen
Tính toán cốt thép dọc
Dựa vào từng moment để tính cốt thép tương ứng theo: (với b=1m)
|  | Mặt trong |  | Mặt ngoài
Tầng |  | BN | B1 | BN | B1 | [5 empty] | a | 43
M (kNm/m) |  | 94.4 | 0 | 199.3 | 84.4 | [5 empty] | ho | 357
As (cm2/m) |  | 7.7272 | 0 | 16.7604 | 6.8917 | [5 empty] | αm | 0.04357 | 0 | 0.091986 | 0.038954
| 16 | 260.2004 | - | 119.9626 | 291.747 | [5 empty] | ζ | 0.97772 | 1 | 0.95167 | 0.98013
|  | (Khoảng cách tối đa theo tính toán -mm) | [8 empty] | mm2 | 201.0619
𝐾_𝑜=1−𝑠𝑖𝑛𝜑=
𝐴_𝑠=𝑀/(𝑅_𝑠 "ζ " ℎ_𝑜 ) "ζ=0,5" (1+√(1−2𝛼_𝑚 )) 𝛼_𝑚=𝑀/(𝑅_𝑏 𝑏ℎ_𝑜^2 ) ℎ_0=ℎ−𝑎 ℎ=𝑡_𝑤

## Tuong Ham (4)
TÍNH TOÁN TƯỜNG TẦNG HẦM | [9 empty] | V
Cấu kiện: |  | VH-4 |  |  |  | Tiêu chuẩn: | TCVN 5574:2018 |  |  |  |  | M¸c | 200 | 250 | 300 | 350 | B30 | 500 | 600 |  |  | C-I | C-II | CB500-V | C-IV | CB400-V
Vật liệu | [11 empty] | Rb | 8.5 | 11.5 | 13 | 14.5 | 17 | 22 | 25 |  | Rs | 225 | 280 | 435 | 510 | 350
| Bê tông cấp bền: |  | B30 |  | Rb = | 17 | MPa |  |  |  |  | Rbt | 0.75 | 0.9 | 1 | 1.05 | 1.2 | 1.4 | 1.45 |  | Rsw | 175 | 225 | 290 | 405 | 350
| Cốt thép mác: |  | CB400-V |  | Rs = | 350 | MPa |  |  |  |  | B | 15 | 20 | 22.5 | 25 | 30 | 40 | 45 |  | Es | 21 | 21 | 20 | 19 | 20 | x104MPa
Hình học | [11 empty] | Eb | 23 | 27 | 29 | 30 | 32.5 | 36 | 37.5 | x103 MPa | Rsc | 225 | 280 | 430 | 450 | 280
|  |  | Chiều cao tường hầm trong đất: |  |  |  | H = | 8.5 | m
|  |  | Chiều sâu từ mặt đất đến sàn mái hầm: |  |  |  | ho = | 0 | m
|  |  | Chiều dày tường hầm: |  |  |  | tw = | 400 | mm
|  |  | Chiều dày lớp bêtông bảo vệ cốt thép: |  |  |  |  | 35 | mm
|  |  | Tải trọng phân bố đều trên mặt đất: |  |  |  | qs = | 20 | kN/m2
Đất lấp xung quanh:
|  |  |  | Trọng lượng riêng: |  |  | γ = | 19.2 | kN/m3
|  |  |  | Góc ma sát trong tính toán: |  |  | φ = | 31.5 | o
Tác động của áp lực ngang đất lên mặt ngoài tường hầm
Các tải trọng tiêu chuẩn:
| qe1 = Koγho + Koqs = |  |  | 9.55 | kN/m2
| qe2 = Koγ(ho + H) + Koqs = |  |  | 87.4783 | kN/m2
| với Ko - Hệ số áp lực đất tĩnh |  |  |  |  | 0.4775
Nội lực trong tường hầm
|  | Tải trọng |  |  |  | Momen
Tính toán cốt thép dọc
Dựa vào từng moment để tính cốt thép tương ứng theo: (với b=1m)
|  | Mặt trong |  | Mặt ngoài
Tầng |  | BN | B1 | BN | B1 | [5 empty] | a | 43
M (kNm/m) |  | 91.3 | 0 | 194 | 95 | [5 empty] | ho | 357
As (cm2/m) |  | 7.4677 | 0 | 16.2915 | 7.7775 | [5 empty] | αm | 0.042139 | 0 | 0.08954 | 0.043847
| 16 | 269.2411 | - | 123.415 | 258.5187 | [5 empty] | ζ | 0.97847 | 1 | 0.95302 | 0.97757
|  | (Khoảng cách tối đa theo tính toán -mm) | [8 empty] | mm2 | 201.0619
𝐾_𝑜=1−𝑠𝑖𝑛𝜑=
𝐴_𝑠=𝑀/(𝑅_𝑠 "ζ " ℎ_𝑜 ) "ζ=0,5" (1+√(1−2𝛼_𝑚 )) 𝛼_𝑚=𝑀/(𝑅_𝑏 𝑏ℎ_𝑜^2 ) ℎ_0=ℎ−𝑎 ℎ=𝑡_𝑤