## Data
TCVN | Eurocode |  | fctm
fck
| N/mm2 |  | N/mm2
B12.5 | C8/10 | 8 | 1.4
B15 | C12/15 | 12 | 1.6
B20 | C16/20 | 16 | 1.9
B22.5 | C18/22 | 18 | 2.05
B25 | C20/25 | 20 | 2.2
B30 | C25/30 | 25 | 2.6
B35 | C30/37 | 30 | 2.9
B40 | C32/40 | 32 | 3.02
B45 | C35/45 | 35 | 3.2
B50 | C40/50 | 40 | 3.5
B55 | C45/55 | 45 | 3.8
B60 | C50/60 | 50 | 4.1
B65 | C55/67 | 55 | 4.2
B70 | C60/75 | 60 | 4.4
B80 | C70/85 | 70 | 4.6
B90 | C80/95 | 80 | 4.8
B100 | C90/105 | 90 | 5
STEEL
NAME | fy, fyw | Es
| (N/mm2) | (N/mm2)
CB240T | 240 | 200000
CB300T | 300 | 200000
CB300V | 300 | 200000
CB400V | 400 | 200000
CB500V | 500 | 200000

## Cal-M
Bảng |  | TÍNH TOÁN CỐT THÉP CHỊU UỐN
Dự án |  | xxx | [7 empty] | Tính toán |  | BMT
Địa điểm |  | xxx | [7 empty] | Kiểm tra |  | BMT
Tiêu chuẩn |  | Eurocode 2 - 2004 | [7 empty] | Ngày |  | 2022-09-07
1. Vật liệu sử dụng
Bê tông |  | B40 | fck = | 32 | (N/mm2)
|  |  | fctm = | 3.02 | (N/mm2)
Cốt thép dọc |  | CB500V | fy = | 500 | (N/mm2) | [10 empty] | 1768
|  |  | Es = | 200000 | (N/mm2)
2. Bảng thông số, hệ số
| Tổ hợp cơ bản (THCB) |  |  |  | Tổ hợp đặc biệt (THDB) |  |  |  | αcc | η | λ | εCU2 | (x/d)lim
| γc | γs | fcd | fyd | γc | γs | fcd | fyd
|  |  | (N/mm2) | (N/mm2) |  |  | (N/mm2) | (N/mm2)
| 1.5 | 1.15 | 21.3333 | 434.7826 | 1.2 | 1 | 26.6667 | 500 | 1 | 1 | 0.8 | 0.0035 | 0.448
3. Bảng tính
Tầng | Tên cấu kiện | Vị trí mặt cắt | Nội lực |  | Tiết diện |  | m | mlim | TH tính toán | ω' | ωlim | ω | As | As' | Bố trí |  |  |  |  | Kết luận | As,min | As,max | Hệ số an toàn
| Tổ hợp cơ bản (THCB) fcd: (KNm) |  |  |  |  | (cm2) | (cm2) | (cm2) | [5 empty] | (cm2) | (cm2)
5 | B2-01 | Gối | THCB | MEd | b (mm) | 800 | 0.059064 | 0.29417 | Cốt đơn | - | - | 0.06092 | 40.6522 | - | 9 | 32 | 5 | 32 | 112.5947 | OK | 21.3574 | 576 | 2.7697
| Tổ hợp cơ bản (THCB) fyd: -2913.2034; Tổ hợp đặc biệt (THDB) γc: h (mm); Tổ hợp đặc biệt (THDB) γs: 1800 | [10 empty] | 0 | -
|  |  | THDB | MEd | d' (mm) | 100 | 0.17177 |  | Cốt đơn | - | - | 0.18977 | 137.6494 | - | 9 | 32 | 5 | 32 | 112.5947 | Not OK |  |  | 0.81798
| Tổ hợp cơ bản (THCB) fyd: 10590; Tổ hợp đặc biệt (THDB) γc: d (mm); Tổ hợp đặc biệt (THDB) γs: 1700 | [10 empty] | 0 | -
|  | Nhịp | THCB | MEd | b (mm) | 800 | 0.11557 | 0.29417 | Cốt đơn | - | - | 0.12315 | 82.1777 | - | 9 | 32 | 5 | 32 | 112.5947 | OK | 21.3574 | 576 | 1.3701
| Tổ hợp cơ bản (THCB) fyd: 5700; Tổ hợp đặc biệt (THDB) γc: h (mm); Tổ hợp đặc biệt (THDB) γs: 1800 | [10 empty] | 0 | -
|  |  | THDB | MEd | d' (mm) | 100 | 0.17177 |  | Cốt đơn | - | - | 0.18977 | 137.6494 | - | 9 | 32 | 5 | 32 | 112.5947 | Not OK |  |  | 0.81798
| Tổ hợp cơ bản (THCB) fyd: 10590; Tổ hợp đặc biệt (THDB) γc: d (mm); Tổ hợp đặc biệt (THDB) γs: 1700 | [10 empty] | 0 | -

## Cal-V
Bảng |  | TÍNH TOÁN CỐT THÉP CHỊU CẮT
Dự án |  | xxx | [7 empty] | Tính toán |  | BMT
Địa điểm |  | xxx | [7 empty] | Kiểm tra |  | BMT
Tiêu chuẩn |  | Eurocode 2 - 2004 | [7 empty] | Ngày |  | 2022-09-07
1. Vật liệu sử dụng
Bê tông |  | B40 | fck = | 32 | (N/mm2)
|  |  | fctm = | 3.02 | (N/mm2)
Cốt thép đai |  | CB400V | fyw = | 400 | (N/mm2)
2. Bảng thông số, hệ số
| Tổ hợp cơ bản (THCB) |  |  |  | Tổ hợp đặc biệt (THDB) |  |  |  |  | αcw | ν
| γc | γs | fcd | fywd | γc | γs | fcd | fywd
|  |  | (N/mm2) | (N/mm2) |  |  | (N/mm2) | (N/mm2)
| 1.5 | 1.15 | 21.3333 | 347.8261 | 1.2 | 1 | 26.6667 | 400 |  | 1 | 0.5232
3. Bảng tính
Tầng | Tên cấu kiện | Vị trí mặt cắt | Nội lực |  |  | Tiết diện |  | CRd, c | k | Asl | ρl | σcp | νmin | VRd,c | z | θ | VRd,max | Kiểm tra | Asw/s | Bố trí |  |  | Kết luận
|  |  | (KN) | [5 empty] | (mm) | (cm2) |  | (N/mm2) |  | (KN) | (mm) |  | (KN) |  | (mm2/mm) | (mm2/mm)
5 | B2-01 | Gối | THCB | VEd | NEd | b (mm) | 800 | 0.12 | 1.343 | 112.5947 | 0.008279 | 0 | 0.30815 | 1935.5435 | 1530 | 45 | 6830.8992 | Cốt đai cấu tạo | 0.9051 | 5 | 16 | 100 | OK
|  |  |  | 211.3515 | 0 | h (mm) | 1800 | [12 empty] | 10.0531
|  |  | THDB | VEd | NEd | d' (mm) | 100 | 0.15 |  | 112.5947 | 0.008279 | 0.13889 |  | 2447.7627 |  |  | 8538.624 | Cần bố trí cốt đai | 7.6144 | 5 | 16 | 100 | OK
|  |  |  | 4660 | 200 | d (mm) | 1700 | [12 empty] | 10.0531
|  | Nhịp | THCB | VEd | NEd | b (mm) | 800 | 0.12 | 1.343 | 112.5947 | 0.008279 | 0 | 0.30815 | 1935.5435 | 1530 | 45 | 6830.8992 | Cốt đai cấu tạo | 0.9051 | 5 | 16 | 100 | OK
|  |  |  | 211.3515 | 0 | h (mm) | 1800 | [12 empty] | 10.0531
|  |  | THDB | VEd | NEd | d' (mm) | 100 | 0.15 |  | 112.5947 | 0.008279 | 0.13889 |  | 2447.7627 |  |  | 8538.624 | Cần bố trí cốt đai | 7.6144 | 5 | 16 | 100 | OK
|  |  |  | 4660 | 200 | d (mm) | 1700 | [12 empty] | 10.0531

## Cal-T
Bảng |  | TÍNH TOÁN CỐT THÉP CHỊU XOẮN
Dự án |  | xxx | [7 empty] | Tính toán |  | BMT
Địa điểm |  | xxx | [7 empty] | Kiểm tra |  | BMT
Tiêu chuẩn |  | Eurocode 2 - 2004 | [7 empty] | Ngày |  | 2022-09-07
1. Vật liệu sử dụng
Bê tông |  | B40 | fck = | 32 | (N/mm2)
|  |  | fctm = | 3.02 | (N/mm2)
Cốt thép dọc |  | CB500V | fy = | 500 | (N/mm2)
Cốt thép đai |  | CB400V | fyw = | 400 | (N/mm2)
2. Bảng thông số, hệ số
| Tổ hợp cơ bản (THCB) |  |  |  |  | Tổ hợp đặc biệt (THDB) |  |  |  |  | αc | αct | ν
| γc | γs | fcd | fyd | fywd | γc | γs | fcd | fyd | fywd
|  |  | (N/mm2) | (N/mm2) | (N/mm2) |  |  | (N/mm2) | (N/mm2) | (N/mm2)
| 1.5 | 1.15 | 21.3333 | 434.7826 | 347.8261 | 1.2 | 1 | 26.6667 | 500 | 400 | 1 | 1 | 0.5232
3. Bảng tính
Tầng | Tên cấu kiện | Vị trí mặt cắt | Nội lực |  |  | Tiết diện |  |  |  | fctd | TRd,c | VRd,c | TRd,max | VRd,max | Kiểm tra | Vt | At/s | Bố trí |  |  | Asl | As | Kết luận
|  |  | (KN, KNm) | [6 empty] | (N/mm2) | (KNm) | (KN) | (KNm) | (KN) |  | (KN) | (mm2/mm) | (mm2/mm) |  |  | (cm2) | (cm2)
5 | B2-01 | Gối | THCB | VEd | TEd | b (mm) | 800 | tef (mm) | 276.9231 | 1.4093 | 621.8566 | 1935.5435 | 2462.4816 | 6830.8992 | Cần bố trí cốt đai | 1883.8886 | 3.54 | 2 | 16 | 100 | 90.9331 | 112.5947 | OK
|  |  |  | 211.3515 | 1539.3717 | h (mm) | 1800 | Ak (mm2) | 796686.3905 | [8 empty] | 4.0212
|  |  | THDB | VEd | Ted | d' (mm) | 100 | uk (mm) | 4092.3077 | 1.7617 | 777.3208 | 2447.7627 | 3078.1021 | 8538.624 | Cốt đai cấu tạo | - | 0.9051 | 2 | 16 | 100 | 25.6833 | 112.5947 | OK
|  |  |  | 4660 | 500 | d (mm) | 1700 | θ | 45 | [8 empty] | 4.0212
|  | Nhịp | THCB | VEd | TEd | b (mm) | 800 | tef (mm) | 276.9231 | 1.4093 | 621.8566 | 1935.5435 | 2462.4816 | 6830.8992 | Cần bố trí cốt đai | 1883.8886 | 3.54 | 2 | 16 | 100 | 90.9331 | 112.5947 | OK
|  |  |  | 211.3515 | 1539.3717 | h (mm) | 1800 | Ak (mm2) | 796686.3905 | [8 empty] | 4.0212
|  |  | THDB | VEd | Ted | d' (mm) | 100 | uk (mm) | 4092.3077 | 1.7617 | 777.3208 | 2447.7627 | 3078.1021 | 8538.624 | Cốt đai cấu tạo | - | 0.9051 | 2 | 16 | 100 | 25.6833 | 112.5947 | OK
|  |  |  | 4660 | 500 | d (mm) | 1700 | θ | 45 | [8 empty] | 4.0212